## EmitterPCB
Comment | Description | Designator | Footprint | LibRef | Quantity
08052A471JAT2A | General Purpose Ceramic Capacitor, 0805, 470pF, 5%, C0G, 30ppm/°C, 200V | C1 | FP-0805-L_2_01_0_2-W_1_25-MFG | vds | 1
CL21F104ZAANNNC | CL21 Series 0805 100nF 25V -20/+80% Tolerance Y5V Multilayer Ceramic Chip Capacitor | C2, C3, C4, C5, C11, C12 | FP-CL21-IPC_C | CMP-13271-002094-1 | 6
C0805C103K5RACTU |  | C13 | CAPC2013X88X50LL20T25 | CMP-2007-00266-1 | 1
HMK212BJ103KG-T | Multilayer Ceramic Capacitor 0.01 uF 100V B 10% SMD 0805 T/R | C14, C15 | FP-0805-L_2_0_0_1-W_1_25-IPC_B | CMP-14477-005128-2 | 2
EMK107B7105KA-T | None | C16, C17, C18, C19, C20, C21 | FP-0603-L_1_6_0_1-W_0_8_0-IPC_C | CMP-14477-000018-3 | 6
GRM21BR61E106MA73L | Chip Multilayer Ceramic Capacitors for General Purpose, 0805, 10uF, X5R, 15%, 20%, 25V | C22 | FP-GRM21B-0_15-IPC_A | CMP-06035-013048-1 | 1
GMK212BBJ106KG-T | Multilayer Ceramic Capacitor 10uF 35V X5R 10% SMD 0805 T/R | C23 | FP-0805-L_2_0_0_2-W_1_25-IPC_A | CMP-14477-004821-2 | 1
GRM32ER61C476KE15L | CAP CER 47UF 16V X5R 1210 | C24 | FP-GRM32E-0_3-0_2-IPC_C | CMP-2000-06362-2 | 1
C1608X5R1E106M080AC | CAP CER 10UF 25V X5R 0603 | C25, C26 | FP-C1608-080-IPC_A | CMP-2000-05442-2 | 2
GRM21BR61A226ME44L | Chip Multilayer Ceramic Capacitors for General Purpose, 0805, 22uF, X5R, 15%, 20%, 10V | C27 | FP-GRM21B-0_2-e0_2_0_7-IPC_C | CMP-06035-039918-1 | 1
SBR3U60P1-7 | DIODE SBR 60V 3A POWERDI123 | D1 | FP-PowerDI123-MFG | CMP-12791-000040-1 | 1
B340A-13-F | DIODE SCHOTTKY 40V 3A SMA | D2 | FP-SMA-MFG | CMP-1667-00003-3 | 1
PPPC081LFBN-RC | Female Header, Pitch 2.54 mm, 1 x 8 Position, Height 8.5 mm, Tail Length 3.2 mm, -40 to 105 degC, RoHS, Bulk | J1, J3 | SLIN-PPPC081LFBN-RC_V | CMP-1770-00002-1 | 2
SSW-104-02-G-S | SSW-104-02-G-S Board to Board & Mezzanine Connectors Tiger Buy Socket Strip with PCB Tails, .100 Pitch | J2, J4 | FP-SSW-104-02-G-S-MFG | CMP-00575-00296407-1 | 2
744774118 |  | L1 | WE-PD2_5848 | CMP-0227-00443-2 | 1
RMCF0805JT3K90 | 3.9kΩ ±5% 0.125W 0805 Thick Film Chip Resistor AEC-Q200 compliant | R1 | FP-RMCF0805-IPC_C | CMP-26527-001127-1 | 1
MCR10EZPJ563 | Thick Film Chip Resistor, 0805, 56kΩ, 5%, 200ppm/°C, 0.125W, 150V | R2 | FP-MCR10-IPC_C | CMP-08839-017707-1 | 1
ERJ-6ENF1541V |  | R3 | RESC2013X70X40LL20T20 | CMP-2001-04443-1 | 1
ERJ-6ENF1000V | RES SMD 100 OHM 1% 1/8W 0805 | R4, R5 | FP-ERJ6EN-MFG | CMP-2001-04374-6 | 2
ERJ-6ENF2150V |  | R6 | RESC2013X70X40NL20T20 | CMP-2001-00039-1 | 1
RG2012P-7152-D-T5 | Automotive Metal Thin Film Chip Resistor, 0805, 71.5kΩ, 0.5%, 25ppm/°C, 0.125W, 150V | R7 | FP-RG2012-MFG | CMP-28537-008762-1 | 1
ERJ-6ENF6493V |  | R8 | RESC2013X70X40ML20T20 | CMP-2001-00265-1 | 1
CR0805-FX-1783ELF | Thick Film Chip Resistors 0805 178kΩ 0.125W 1% 100ppm/°C | R9 | FP-CR0805-IPC_C | CMP-07231-003764-1 | 1
CRCW080525K5FKEA | RES Thick Film, 25.5kΩ, 1%, 0.125W, 100ppm/°C, 0805 | R10 | FP-CRCW0805-e3-IPC_A | CMP-2001-03724-2 | 1
CRCW0402102KFKED |  | R11 | RESC1005X40X25ML05T05 | CMP-1011-00737-2 | 1
CRCW040225K5FKED | RES Thick Film, 25.5kΩ, 1%, 0.063W, 100ppm/°C, 0402 | R12 | FP-CRCW0402-e3-IPC_A | CMP-2002-08416-2 | 1
AD9850BRS | CMOS, 125 MHz Complete DDS Synthesizer, 10-Bit, Parallel, Serial, RS-28, 47 Tube | U1 | ADI-RS-28_L | CMP-0293-00047-1 | 1
LTC1564CG#PBF | IC FILTR 150KHZ ANTIALIAS 16SSOP | U2 | FP-G-16-05-08-1640-MFG | CMP-0359-00063-3 | 1
MA40S4S | ULTRASONIC SENSOR TRANS 40KHZ | U3, U4, U5 | FP-MA40S4S-MFG | CMP-06153-000002-1 | 3
OPA1641AIDGKT | Sound-Plus High-Performance, JFET-Input Audio Operational Amplifier, 4.5 to 36 V, -40 to 85 degC, 8-pin SOP (DGK8), Green (RoHS & no Sb/Br) | U6 | DGK0008A_N | CMP-0808-00041-2 | 1
TL071CDR | Low-Noise JFET-Input General-Purpose Operational Amplifier, 7 to 36 V, 0 to 70 degC, 8-pin SOIC (D8), Green (RoHS & no Sb/Br) | U7 | D0008A_M | CMP-0017-00391-2 | 1
CD74HC4051MM96EP | Enhanced Product High Speed Cmos Logic Analog Multiplexers/Demultiplexers, D0016A, LARGE T&R | U8 | D0016A_L | CMP-1575-00021-4 | 1
TLV61046ADBVR | IC REG BOOST ADJ SOT23-6 | U9 | FP-DBV0006A-MFG | CMP-04918-000051-1 | 1
LMZM23601SILR | DC DC CONVERTER 1.2-15V | U10, U11 | FP-SIL0010A-MFG | CMP-04918-000359-1 | 2
ASFL1-125.000MHZ-EC-T | XTAL Oscillator 125MHz ±50ppm HCMOS, TTL 3.3V 4-SMD 5mm x 3.2mm | Y1 | FP-ASFL1-MFG | CMP-27762-003537-1 | 1